## BLUETOOTH-MODULE
Bluetooth Module ver 1.0
2012-05-17
|  | www.gabotronics.com |  | GT-0011 | Bill Of Materials
Item | # | Reference | Part Number | Package | Description
1 | 1 | C1 | C0805X5R160-475KNE | 0805 | Capacitor 4.7uF 16V
2 | 1 | C2 | C0805X7R500-105KNE | 0805 | Capacitor 1uF 16V
2 | 1 | C3 | C0805X7R500-104KNE | 0805 | Capacitor 0.1uF 25V
3 | 1 | D1 | APT2012SGC | 0805 | Green LED 2.2V
4 | 1 | D2 | 598-8110-107F | 0805 | Red LED 2.2V
5 | 1 | J1 | PPTC061LGBN-RC | CON6 | 1x6 Female Header 0.1"
6 | 2 | R1,R2 | CR0805-10W-4700FT | 0805 | Resistor 470Ω 1%
8 | 1 | U1 | RN-41 | Mod | Bluetooth
9 | 1 | U2 | AP7333-33SAG-7 | SOT-23 | Regulator 3.3V
10 | 1 |  | PCB-0011 |  | GT-0011 PCB